## i_73,96
Produktinformationen | [7 empty] | Prozessinformationen |  |  |  |  | Ressourceninformationen
Benennung: |  | FU114SA2 |  | NR.:
Position | Stufe | Menge | [ME] | Bennung | Sachnummer | Formenschlüssel | Sequenz | Variante | Bildquelle | Videoquelle | Bildschirmtext | Produktmerkmale | Asset Type | Pick-By-Light Nr | Torque min (Nm) | Torque min (Nm) | Torque target (Nm) | Name in CVI | IP-Adresse | Zone
[7 empty] | 0 |  | 0_g1.jpg |  | Hallo Werker, willkommen zur Montagestation 1 Scanne zum Starten bitte den QR-Code auf dem Produktionsauftrag |  | Scanner |  |  |  |  | Desoutter Micro E/A-Box Tisch 3 (rechte Box) | 192.168.125.23
[7 empty] | 1 |  | 1_g1.jpg |  |  |  | Printer |  |  |  |  | Labeldrucker
1 | 1 | 1 | ST | BG Getriebe Flanschgehäuse 8 | BG 031 |  | 2 | GM 1. Gehäuse: FL | 2a_g1.jpg |  | Flanschgehäuse entnehmen | Nicht rotationssymmetrisch, steigend, Hohlkörper einseitig, -, Hilfsbohrung | Pick-By-Light | 3 |  |  |  | Desoutter Micro E/A-Box Tisch 3 (rechte Box) | 192.168.125.23 | 1
2 | 2 | 1 | ST | BG Flanschgehäuse | BG 032
1 |  | 1 | ST | Flanschgehäuse | BT 013 | 23255
[7 empty] | 2 | GM 1. Gehäuse: FU | 2b_g1.jpg |  | Fußgehäuse entnehmen | Nicht rotationssymmetrisch, steigend, vollkörper, -, Hilfbohrungen
1 | 1 | 1 | ST | BG Getriebe Flanschgehäuse 8 | BG 031 |  | 3 | GM 1. Gehäuse: FL |  | 6 - Gehäuse positionieren FL und Getriebedeckel entnehmen | 1) Flanschgehäuse in der Vorrichtung positionieren 2) Aufkleber anbringen 3) Getriebedeckel links entnehmen | Rotationssymmetrisch, Quader, Vollkörper, - , Hilfsbohrungen | Pick-By-Light | 10 |  |  |  | Desoutter Micro E/A-Box Tisch 3 (rechte Box) | 192.168.125.23 | 1
2 | 2 | 1 | ST | BG Flanschgehäuse | BG 032
1 |  | 1 | ST | Flanschgehäuse | BT 013 | 23255
2 |  | 1 | ST | Getriebedeckel | BT 011 | 20122
[7 empty] | 4 | GM 1. Gehäuse: FU |  | 7 - Gehäuse positionieren FU und Getriebedeckel entnehmen | 1) Fußgehäuse in der Vorrichtung positionieren 2) Aufkleber anbringen 3) Getriebedeckel links entnehmen
1 | 1 | 1 | ST | BG Getriebe Flanschgehäuse 8 | BG 031 |  | 5 | GM 1. Gehäuse: FL | 5a_g1.jpg |  | 1) Getriebedeckel auf dem Flanschgehäuse positionieren 2) 8 Zylinderkopfschrauben M4x15 entnehmen |  | Pick-By-Light | 9 |  |  |  | Desoutter Micro E/A-Box Tisch 3 (rechte Box) | 192.168.125.23 | 1
2 | 2 | 1 | ST | BG Flanschgehäuse | BG 032
1 |  | 1 | ST | Flanschgehäuse | BT 013 | 23255
2 |  | 1 | ST | Getriebedeckel | BT 011 | 20122
3 |  | 8 | ST | Zylinderkopf-schrauben M4x15 | S 002 | 16122
[7 empty] | 5 | GM 1. Gehäuse: FU | 5b_g1.jpg |  | 1) Getriebedeckel auf dem Fußgehäuse positionieren 2) 8 Zylinderkopfschrauben M4x15 entnehmen
1 | 1 | 1 | ST | BG Getriebe Flanschgehäuse 8 | BG 031 |  | 6 | GM 1. Gehäuse: FL | 6a_g1.jpg |  | 1) Schrauben einfädeln 2) Stabschrauber greifen und zu sich ziehen |  | Pick-By-Light | 16 |  |  |  | Desoutter Micro E/A-Box Tisch 3 (rechte Box) | 192.168.125.23 | 1
2 | 2 | 1 | ST | BG Flanschgehäuse | BG 032
1 |  | 1 | ST | Flanschgehäuse | BT 013 | 23255
2 |  | 1 | ST | Getriebedeckel | BT 011 | 20122
3 |  | 8 | ST | Zylinderkopf-schrauben M4x15 | S 002 | 16122
[7 empty] | 6 | GM 1. Gehäuse: FU | 6b_g1.jpg |  | 1) Schrauben einfädeln 2) Stabschrauber greifen und zu sich ziehen
1 | 1 | 1 | ST | BG Getriebe Flanschgehäuse 8 | BG 031 |  | 7 | GM 1. Gehäuse: FL | 7a_g1.jpg |  | Schrauben an angezeigten Positionen mit Stabschrauber festziehen |  | Tool |  | 1 | 2.2 | 1.8 | Desoutter Stabschrauber Station 3 | 192.168.125.19
2 | 2 | 1 | ST | BG Flanschgehäuse | BG 032 | [7 empty] | Positioning arm |  |  |  |  | Positioning | 192.168.125.19
1 |  | 1 | ST | Flanschgehäuse | BT 013 | 23255
2 |  | 1 | ST | Getriebedeckel | BT 011 | 20122
3 |  | 8 | ST | Zylinderkopf-schrauben M4x15 | S 002 | 16122
[7 empty] | 7 | GM 1. Gehäuse: FU | 7b_g1.jpg |  | Schrauben an angezeigten Positionen mit Stabschrauber festziehen
1 | 1 | 1 | ST | BG Getriebe Flanschgehäuse 8 | BG 031 |  | 8 | GM 1. Gehäuse: FL |  | 12 - Abtriebsflansch entnehmen | 1) Stabschrauber in ursprüngliche Position bringen 2) Flanschgehäuse auf die Ablagefläche rechts stellen 3) Abtriebsflansch entnehmen | Rotationssymmetrisch, steigend, Höhlkörperer mit Gewinde, -, Hilfsborhungen | Pick-By-Light | 9 |  |  |  | Desoutter Micro E/A-Box Tisch 3 (rechte Box) | 192.168.125.23 | 1
2 | 2 | 1 | ST | BG Flanschgehäuse | BG 032
|  |  |  | BG Abtriebsflansch | BG 034
|  |  |  | Abtriebsflansch | BT 019 | 11322
1 | 1 | 1 | ST | BG Getriebe Flanschgehäuse 8 | BG 031 |  | 9 | GM 1. Gehäuse: FL | 9_g1.jpg |  | 1) Abtriebsflansch auf dem Gehäuse ausrichten 2) 6 Zylinderkopfschrauben M4x15 entnehmen |  | Pick-By-Light | 9 |  |  |  | Desoutter Micro E/A-Box Tisch 3 (rechte Box) | 192.168.125.23 | 1
2 | 2 | 1 | ST | BG Flanschgehäuse | BG 032
|  | 1 | ST | BG Abtriebsflansch | BG 034
|  | 1 | ST | Abtriebsflansch | BT 019 | 11322
|  | 6 | ST | Zylinderkopfschrauben M4x15 | S 002 | 16122
1 | 1 | 1 | ST | BG Getriebe Flanschgehäuse 8 | BG 031 |  | 10 | GM 1. Gehäuse: FL | 10_g1.jpg |  | 1) Schrauben einfädeln 2) Zum Fortfahren Stabschrauber greifen und zu sich ziehen |  | Tool |  | 1 | 2.2 | 2.8 | Desoutter Stabschrauber Station 3 | 192.168.125.19
2 | 2 | 1 | ST | BG Flanschgehäuse | BG 032 |  | 11 | GM 1. Gehäuse: FL | 11_g1.jpg |  | Schrauben an angezeigten Positionen mit Stabschrauber festziehen |  | Positioning arm |  |  |  |  | Positioning | 192.168.125.19
|  | 1 | ST | BG Abtriebsflansch | BG 034
|  | 1 | ST | Abtriebsflansch | BT 019 | 11322
|  | 6 | ST | Zylinderkopfschrauben M4x15 | S 002 | 16122
[7 empty] | 12 | GM 2. Gehäuse + Getriebesatz: FU23,28 | 12_g1.jpg |  | 1) Stabschrauber in ursprüngliche Position bringen 2) Fußgehäuse auf die Ablagefläche rechts stellen 3) Getriebesatz i=23,28 entnehmen | Rotationssymmetrisch, Welle, Hohlkörper einseitig, -, Hilfsbohrungen
[7 empty] | 12 | GM 2. Gehäuse + Getriebesatz: FU24,42 | 12_g1.jpg |  | 1) Stabschrauber in ursprüngliche Position bringen 2) Fußgehäuse auf die Ablagefläche rechts stellen 3) Getriebesatz I=24,42 entnehmen | Rotationssymmetrisch, Welle, Hohlkörper einseitig, -, Hilfsbohrungen
[7 empty] | 12 | GM 2. Gehäuse + Getriebesatz: FU47,75 | 12_g1.jpg |  | 1) Stabschrauber in ursprüngliche Position bringen 2) Fußgehäuse auf die Ablagefläche rechts stellen 3) Getriebesatz i=47,75 entnehmen | Rotationssymmetrisch, Welle, Hohlkörper einseitig, -, Hilfsbohrungen
[7 empty] | 12 | GM 2. Gehäuse + Getriebesatz: FU73,96 | 12_g1.jpg |  | 1) Stabschrauber in ursprüngliche Position bringen 2) Fußgehäuse auf die Ablagefläche rechts stellen 3) Getriebesatz i=73,96 entnehmen | Rotationssymmetrisch, Welle, Hohlkörper einseitig, -, Hilfsbohrungen
1 | 1 | 1 | ST | BG Getriebe Flanschgehäuse 8 | BG 031 |  | 13 | GM 2. Gehäuse + Getriebesatz: FL23,28 |  | 18 - Flanschgehäuse ausrichten 23,28 | 1) Stabschrauber in ursprüngliche Position bringen 2) Flanschgehäuse auf der Ablagefläche neu positionieren 3) Getriebesatz i=23,28 entnehmen | Rotationssymmetrisch, Welle, Hohlkörper einseitig, -, Hilfsbohrungen | Pick-By-Light | 4 |  |  |  | Desoutter Micro E/A-Box Tisch 3 (rechte Box) | 192.168.125.23 | 1
2 | 2 | 1 | ST | BG Flanschgehäuse | BG 032
|  |  |  | BG Abtriebsflansch | BG 034
3 | 2 | 1 | ST | BG Getriebesatz i=273,96 | BG 004
1 |  | 1 | ST | Getriebesatz i= 23,28 | BT 008 | 11111
[7 empty] | 14 | GM 2. Gehäuse + Getriebesatz: FL24,42 |  | 18 - Flanschgehäuse ausrichten 24,42 | 1) Stabschrauber in ursprüngliche Position bringen 2) Flanschgehäuse auf der Ablagefläche neu positionieren 3) Getriebesatz i=24,42 entnehmen | Rotationssymmetrisch, Welle, Hohlkörper einseitig, -, Hilfsbohrungen
[7 empty] | 15 | GM 2. Gehäuse + Getriebesatz: FL47,75 |  | 18 - Flanschgehäuse ausrichten 47,75 | 1) Stabschrauber in ursprüngliche Position bringen 2) Flanschgehäuse auf der Ablagefläche neu positionieren 3) Getriebesatz i=47,75 entnehmen | Rotationssymmetrisch, Welle, Hohlkörper einseitig, -, Hilfsbohrungen
[7 empty] | 16 | GM 2. Gehäuse + Getriebesatz: FL73,96 |  | 18 - Flanschgehäuse ausrichten 73,96 | 1) Stabschrauber in ursprüngliche Position bringen 2) Flanschgehäuse auf der Ablagefläche neu positionieren 3) Getriebesatz i=73,96 entnehmen | Rotationssymmetrisch, Welle, Hohlkörper einseitig, -, Hilfsbohrungen
[7 empty] | 17 | GM 1. Gehäuse: FU |  | 19 - Getriebesatzmontage Fußgehäuse | 1) Getriebesatz auf dem Gehäuse ausrichten 2) 2 Sechskantschrauben M4x10 entnehmen | Rotationssymmetrisch, Welle, Hohlkörper einseitig, -, Hilfsbohrungen
1 | 1 | 1 | ST | BG Getriebe Flanschgehäuse 8 | BG 031 |  | 18 | GM 1. Gehäuse: FL |  | 20 - Getriebesatzmontage Flanschgehäuse | 1) Getriebesatz auf dem Gehäuse ausrichten 2) 2 Sechskantschrauben M4x10 entnehmen |  | Pick-By-Light | 8 |  |  |  | Desoutter Micro E/A-Box Tisch 3 (rechte Box) | 192.168.125.23 | 1
2 | 2 | 1 | ST | BG Flanschgehäuse | BG 032
|  |  |  | BG Abtriebsflansch | BG 034
3 | 2 | 1 | ST | BG Getriebesatz i=273,96 | BG 004
1 |  | 1 | ST | Getriebesatz i= 23,28 | BT 008 | 11111
2 |  | 2 | ST | Sechskantschrauben M4x10 | S 001 | 14111
[7 empty] | 19 | GM 1. Gehäuse: FU | 16a_g1.jpg |  | 1) Schrauben links und rechts einfädeln 2) Maulschlüssel entnehmen
1 | 1 | 1 | ST | BG Getriebe Flanschgehäuse 8 | BG 031 |  | 19 | GM 1. Gehäuse: FL | 16b_g1.jpg |  | 1) Schrauben links und rechts einfädeln 2) Maulschlüssel entnehmen |  | Pick-By-Light | 13 |  |  |  | Desoutter Micro E/A-Box Tisch 3 (rechte Box) | 192.168.125.23 | 1
2 | 2 | 1 | ST | BG Flanschgehäuse | BG 032
|  |  |  | BG Abtriebsflansch | BG 034
3 | 2 | 1 | ST | BG Getriebesatz i=273,96 | BG 004
1 |  | 1 | ST | Getriebesatz i= 23,28 | BT 008 | 11111
2 |  | 2 | ST | Sechskantschrauben M4x10 | S 001 | 14111
[7 empty] | 20 | GM 1. Gehäuse: FU | 17a_g1.jpg |  | 1) Schrauben mit Maulschlüssel festziehen 2) Maulschlüssel zurücklegen
1 | 1 | 1 | ST | BG Getriebe Flanschgehäuse 8 | BG 031 |  | 20 | GM 1. Gehäuse: FL | 17b_g1.jpg |  | 1) Schrauben mit Maulschlüssel festziehen 2) Maulschlüssel zurücklegen |  | Pick-By-Light | 13 |  |  |  | Desoutter Micro E/A-Box Tisch 3 (rechte Box) | 192.168.125.23 | 1
2 | 2 | 1 | ST | BG Flanschgehäuse | BG 032
|  |  |  | BG Abtriebsflansch | BG 034
3 | 2 | 1 | ST | BG Getriebesatz i=273,96 | BG 004
1 |  | 1 | ST | Getriebesatz i= 23,28 | BT 008 | 11111
2 |  | 2 | ST | Sechskantschrauben M4x10 | S 001 | 14111
[7 empty] | 100 |  | 100_g1.png |  | Der erste Montageschritt wurde erfolgreich durchgeführt Bitte Bauteil zum nächsten Tisch mitnehmen