## Tabelle1
Produktinformationen | [6 empty] | Prozessinformationen |  |  |  | Ressourceninformationen
Benennung: |  | FU114SA1 |  | NR.:
Position | Stufe | Menge | [ME] | Bennung | Sachnummer | Formenschlüssel | Sequenz | Variante | Bildquelle | Bildschirmtext | Asset Type | Pick-By-Light Nr | Torque min (Nm) | Torque max (Nm) | Torque target (Nm) | Name in CVI | IP-Adresse | Zone
[7 empty] | 0 |  | 0_g3.jpg | Hallo Werker, willkommen zur Montagestation 3 Scanne zum Starten bitte den QR-Code auf dem Produktionsauftrag | Scanner |  |  |  |  | Desoutter Micro E/A-Box Tisch 1 (linke Box) | 192.168.125.21 | 1
[7 empty] | 1 | GM 4. Motor + Gehäuse: SFL | 1a_g3.jpg | 1) Bauteil auf Vorrichtung positionieren 2) Anschlussstecker entnehmen
1 | 1 | 1 | ST | BG Getriebe Fußgehäuse 1 | BG 011 |  | 1 | GM 4. Motor + Gehäuse: SFU | 1b_g3.jpg | 1) Bauteil auf Vorrichtung positionieren 2) Anschlussstecker entnehmen | Pick-By-Light | 2 |  |  |  | Desoutter Micro E/A-Box Tisch 1 (linke Box) | 192.168.125.21 | 1
5 | 1 | 1 | ST | BG Synchronmotor 1 | BG 008
6 | 2 | 1 | ST | BG Synchrononmotor DFY 90 | BG 010
7 | 2 | 1 | ST | BG Anschlussstrecker | BG 007
1 |  | 1 | ST | Anschluss- stecker | BT 012 | 22132
[7 empty] | 2 | GM 6. Motor + Gehäuse + Zusatz: AFUF | 2a_g3.jpg | 1) Bauteil wie im Bild ausrichten 2) Geber ES1S entnehmen
[7 empty] | 2 | GM 6. Motor + Gehäuse + Zusatz: AFLF | 2b_g3.jpg | 1) Bauteil wie im Bild ausrichten 2) Geber ES1S entnehmen
1 | 1 | 1 | ST | BG Getriebe Fußgehäuse 1 | BG 011 |  | 3 | GM 3. Motor: S | 3_g3.jpg | 1) Anschlussstecker auf dem Synchronmotor positionieren 2) 4 Zylinderkopfschrauben M4x10 entnehmen | Pick-By-Light | 7 |  |  |  | Desoutter Micro E/A-Box Tisch 1 (linke Box) | 192.168.125.21 | 1
5 | 1 | 1 | ST | BG Synchronmotor 1 | BG 008
6 | 2 | 1 | ST | BG Synchrononmotor DFY 90 | BG 010
7 | 2 | 1 | ST | BG Anschlussstrecker | BG 007
1 |  | 1 | ST | Anschluss- stecker | BT 012 | 22132
2 |  | 4 | ST | Zylinderkopfschrauben M4x10 | S 001 | 14131
1 | 1 | 1 | ST | BG Getriebe Fußgehäuse 1 | BG 011 |  | 4 | GM 3. Motor: S | 4_g3.jpg | 1) Schrauben einfädeln 2) Winkelschrauber aus linker Ablage entnehmen | Pick-By-Light | 10 |  |  |  | Desoutter Micro E/A-Box Tisch 1 (linke Box) | 192.168.125.21 | 1
5 | 1 | 1 | ST | BG Synchronmotor 1 | BG 008
6 | 2 | 1 | ST | BG Synchrononmotor DFY 90 | BG 010
7 | 2 | 1 | ST | BG Anschlussstrecker | BG 007
1 |  | 1 | ST | Anschluss- stecker | BT 012 | 22132
2 |  | 4 | ST | Zylinderkopfschrauben M4x10 | S 001 | 14131
[7 empty] | 5 | GM 4. Motor + Gehäuse: SFL | 5a_g3.jpg | Schrauben mit Winkelschrauber über Kreuz festziehen
1 | 1 | 1 | ST | BG Getriebe Fußgehäuse 1 | BG 011 |  | 5 | GM 4. Motor + Gehäuse: SFU | 5b_g3.jpg | Schrauben mit Winkelschrauber über Kreuz festziehen | Tool |  | 1 | 2.2 | 1.8 | Desoutter Winkelschrauber Station 2 | 192.168.125.15 (Port: 4545)
5 | 1 | 1 | ST | BG Synchronmotor 1 | BG 008
6 | 2 | 1 | ST | BG Synchrononmotor DFY 90 | BG 010
7 | 2 | 1 | ST | BG Anschlussstrecker | BG 007
1 |  | 1 | ST | Anschluss- stecker | BT 012 | 22132
2 |  | 4 | ST | Zylinderkopfschrauben M4x10 | S 001 | 14131
[7 empty] | 6 | GM 4. Motor + Gehäuse: SFL | 6a_g3.jpg | 1) Bauteil auf der Ablagefläche positionieren 2) Winkelschrauber zurücklegen
1 | 1 | 1 | ST | BG Getriebe Fußgehäuse 1 | BG 011 |  | 6 | GM 4. Motor + Gehäuse: SFU | 6b_g3.jpg | 1) Bauteil auf der Ablagefläche positionieren 2) Winkelschrauber zurücklegen | Pick-By-Light | 10 |  |  |  | Desoutter Micro E/A-Box Tisch 1 (linke Box) | 192.168.125.21 | 1
5 | 1 | 1 | ST | BG Synchronmotor 1 | BG 008
6 | 2 | 1 | ST | BG Synchrononmotor DFY 90 | BG 010
7 | 2 | 1 | ST | BG Anschlussstrecker | BG 007
1 |  | 1 | ST | Anschluss- stecker | BT 012 | 22132
2 |  | 4 | ST | Zylinderkopfschrauben M4x10 | S 001 | 14131
1 | 1 | 1 | ST | BG Getriebe Fußgehäuse 1 | BG 011 |  | 7 | GM 7. Geber: AV1Y | 7a_g3.jpg | Geber AV1Y entnehmen | Pick-By-Light | 1 |  |  |  | Desoutter Micro E/A-Box Tisch 1 (linke Box) | 192.168.125.21 | 1
5 | 1 | 1 | ST | BG Synchronmotor 1 | BG 008
6 | 2 | 1 | ST | BG Synchrononmotor DFY 90 | BG 010
7 | 2 | 1 | ST | BG Anschlussstrecker | BG 007
1 |  | 1 | ST | Geber AVY1 | BT 003 | 12140
[7 empty] | 7 | GM 7. Geber: AV2Y | 7b_g3.jpg | Geber AV2Y entnehmen
1 | 1 | 1 | ST | BG Getriebe Fußgehäuse 1 | BG 011 |  | 8 | GM 7. Geber: AV1Y | 8_g3.jpg | 1) Geber per Hand festschrauben 2) Zum Fortfahren mit gelbem Taster bestätigen | Pick-By-Light | 9 |  |  |  | Desoutter Micro E/A-Box Tisch 1 (linke Box) | 192.168.125.21 | 1
5 | 1 | 1 | ST | BG Synchronmotor 1 | BG 008
6 | 2 | 1 | ST | BG Synchrononmotor DFY 90 | BG 010
7 | 2 | 1 | ST | BG Anschlussstrecker | BG 007
1 |  | 1 | ST | Geber AVY1 | BT 003 | 12140
[7 empty] | 9 | GM 7. Geber: AV2Y | 9a_g3.jpg | 1) Geber in den Synchronmotor einstecken und ausrichten 2) 3 Zylinderkopfschrauben M4x10 entnehmen
[7 empty] | 9 | GM 7. Geber: ES1S | 9b_g3.jpg | 1) Geber in den Fremdlüfter einstecken und ausrichten 2) 3 Zylinderkopfschrauben M4x10 entnehmen
[7 empty] | 10 | GM 7. Geber: AV2Y | 10a_g3.jpg | 1) Schrauben einfädeln 2) Winkelschrauber aus linker Ablage entnehmen
[7 empty] | 10 | GM 7. Geber: ES1S | 10b_g3.jpg | 1) Schrauben einfädeln 2) Winkelschrauber aus linker Ablage entnehmen
[7 empty] | 11 | GM 7. Geber: AV2Y | 11a_g3.jpg | Schrauben mit Winkelschrauber festziehen Achtung: Bauteil beim Verschrauben festhalten!
[7 empty] | 11 | GM 7. Geber: ES1S | 11b_g3.jpg | Schrauben mit Winkelschrauber festziehen Achtung: Bauteil beim Verschrauben festhalten!
[7 empty] | 12 | GM 7. Geber: AV2Y | 12a_g3.jpg | Winkelschrauber zurücklegen
[7 empty] | 12 | GM 7. Geber: ES1S | 12b_g3.jpg | Winkelschrauber zurücklegen
[7 empty] | 13 | GM 8. Motor + Gehäuse + Abtrieb: SFL14 | 13a_g3.jpg | 1) Bauteil auf Vorrichtung positionieren 2) Abtriebswelle 14 entnehmen
[7 empty] | 13 | GM 8. Motor + Gehäuse + Abtrieb: SFL22 | 13b_g3.jpg | 1) Bauteil auf Vorrichtung positionieren 2) Abtriebswelle 22 entnehmen
1 | 1 | 1 | ST | BG Getriebe Fußgehäuse 1 | BG 011 |  | 13 | GM 8. Motor + Gehäuse + Abtrieb: SFU14 | 13c_g3.jpg | 1) Bauteil auf Vorrichtung positionieren 2) Abtriebswelle 14 entnehmen | Pick-By-Light | 6 |  |  |  | Desoutter Micro E/A-Box Tisch 1 (linke Box) | 192.168.125.21 | 1
4 | 2 | 1 | ST | Abtriebswelle 14mm | BT 001 | 12140
5 | 1 | 1 | ST | BG Synchronmotor 1 | BG 008
[7 empty] | 13 | GM 8. Motor + Gehäuse + Abtrieb: SFU22 | 13d_g3.jpg | 1) Bauteil auf Vorrichtung positionieren 2) Abtriebswelle 22 entnehmen
[7 empty] | 13 | GM 8. Motor + Gehäuse + Zusatz + Abtrieb: AFLF14 | 13e_g3.jpg | 1) Bauteil auf Vorrichtung positionieren 2) Abtriebswelle 14 entnehmen
[7 empty] | 13 | GM 8. Motor + Gehäuse + Zusatz + Abtrieb: AFLF22 | 13f_g3.jpg | 1) Bauteil auf Vorrichtung positionieren 2) Abtriebswelle 22 entnehmen
[7 empty] | 13 | GM 8. Motor + Gehäuse + Zusatz + Abtrieb: AFUF14 | 13g_g3.jpg | 1) Bauteil auf Vorrichtung positionieren 2) Abtriebswelle 14 entnehmen
[7 empty] | 13 | GM 8. Motor + Gehäuse + Zusatz + Abtrieb: AFUF22 | 13h_g3.jpg | 1) Bauteil auf Vorrichtung positionieren 2) Abtriebswelle 22 entnehmen
[7 empty] | 13 | GM 8. Motor + Gehäuse + Zusatz + Abtrieb: AFLS14 | 13i_g3.jpg | 1) Bauteil auf Vorrichtung positionieren 2) Abtriebswelle 14 entnehmen
[7 empty] | 13 | GM 8. Motor + Gehäuse + Zusatz + Abtrieb: AFLS22 | 13j_g3.jpg | 1) Bauteil auf Vorrichtung positionieren 2) Abtriebswelle 22 entnehmen
[7 empty] | 13 | GM 8. Motor + Gehäuse + Zusatz + Abtrieb: AFUS14 | 13k_g3.jpg | 1) Bauteil auf Vorrichtung positionieren 2) Abtriebswelle 14 entnehmen
[7 empty] | 13 | GM 8. Motor + Gehäuse + Zusatz + Abtrieb: AFUS22 | 13l_g3.jpg | 1) Bauteil auf Vorrichtung positionieren 2) Abtriebswelle 22 entnehmen
[7 empty] | 14 | GM 8. Motor + Gehäuse + Abtrieb: SFL14 | 14a_g3.jpg | 1) Abtriebswelle per Hand festschrauben 2) Zum Fortfahren mit gelbem Taster bestätigen
[7 empty] | 14 | GM 8. Motor + Gehäuse + Abtrieb: SFL22 | 14b_g3.jpg | 1) Abtriebswelle per Hand festschrauben 2) Zum Fortfahren mit gelbem Taster bestätigen
1 | 1 | 1 | ST | BG Getriebe Fußgehäuse 1 | BG 011 |  | 14 | GM 8. Motor + Gehäuse + Abtrieb: SFU14 | 14c_g3.jpg | 1) Abtriebswelle per Hand festschrauben 2) Zum Fortfahren mit gelbem Taster bestätigen | Pick-By-Light | 9 |  |  |  | Desoutter Micro E/A-Box Tisch 1 (linke Box) | 192.168.125.21 | 1
4 | 2 | 1 | ST | Abtriebswelle 14mm | BT 001 | 12140
5 | 1 | 1 | ST | BG Synchronmotor 1 | BG 008
[7 empty] | 14 | GM 8. Motor + Gehäuse + Abtrieb: SFU22 | 14d_g3.jpg | 1) Abtriebswelle per Hand festschrauben 2) Zum Fortfahren mit gelbem Taster bestätigen
[7 empty] | 14 | GM 8. Motor + Gehäuse + Zusatz + Abtrieb: AFLF14 | 14e_g3.jpg | 1) Abtriebswelle per Hand festschrauben 2) Zum Fortfahren mit gelbem Taster bestätigen
[7 empty] | 14 | GM 8. Motor + Gehäuse + Zusatz + Abtrieb: AFLF22 | 14f_g3.jpg | 1) Abtriebswelle per Hand festschrauben 2) Zum Fortfahren mit gelbem Taster bestätigen
[7 empty] | 14 | GM 8. Motor + Gehäuse + Zusatz + Abtrieb: AFUF14 | 14g_g3.jpg | 1) Abtriebswelle per Hand festschrauben 2) Zum Fortfahren mit gelbem Taster bestätigen
[7 empty] | 14 | GM 8. Motor + Gehäuse + Zusatz + Abtrieb: AFUF22 | 14h_g3.jpg | 1) Abtriebswelle per Hand festschrauben 2) Zum Fortfahren mit gelbem Taster bestätigen
[7 empty] | 14 | GM 8. Motor + Gehäuse + Zusatz + Abtrieb: AFLS14 | 14i_g3.jpg | 1) Abtriebswelle per Hand festschrauben 2) Zum Fortfahren mit gelbem Taster bestätigen
[7 empty] | 14 | GM 8. Motor + Gehäuse + Zusatz + Abtrieb: AFLS22 | 14j_g3.jpg | 1) Abtriebswelle per Hand festschrauben 2) Zum Fortfahren mit gelbem Taster bestätigen
[7 empty] | 14 | GM 8. Motor + Gehäuse + Zusatz + Abtrieb: AFUS14 | 14k_g3.jpg | 1) Abtriebswelle per Hand festschrauben 2) Zum Fortfahren mit gelbem Taster bestätigen
[7 empty] | 14 | GM 8. Motor + Gehäuse + Zusatz + Abtrieb: AFUS22 | 14l_g3.jpg | 1) Abtriebswelle per Hand festschrauben 2) Zum Fortfahren mit gelbem Taster bestätigen
[7 empty] | 100 |  | 100_g3.png | Die Montage wurde erfolgreich beendet Fertiges Bauteil auf den Tisch ablegen | Pick-By-Light | 9 |  |  |  | Desoutter Micro E/A-Box Tisch 1 (linke Box) | 192.168.125.21 | 1