## Lookup
Produktinformationen | [6 empty] | Prozessinformationen |  |  |  |  | Ressourceninformationen
Benennung: |  | FU314SA2 |  | NR.:
Position | Stufe | Menge | [ME] | Bennung | Sachnummer | Formenschlüssel | Sequenz | Variante | Bildquelle | Videoquelle | Bildschirmtext | Asset Type | Pick-By-Light Nr | Torque min (Nm) | Torque max (Nm) | Torque target (Nm) | Name in CVI | IP-Adresse | Zone
[7 empty] | 0 |  | 0_g2.jpg |  | Hallo Werker, willkommen zur Montagestation 2 Scanne zum Starten bitte den QR-Code auf dem Produktionsauftrag | Scanner |  |  |  |  | Desoutter Micro E/A-Box Tisch 3 (rechte Box) | 192.168.125.23
[7 empty] | 1 | GM 3. Motor: A | 1a_g2.jpg |  | Asynchronmotor entnehmen
5 | 1 | 1 | ST | BG Synchronmotor 2 | BG 009 |  | 1 | GM 3. Motor: S | 1b_g2.jpg |  | Synchronmotor entnehmen | Pick-By-Light | 3 |  |  |  | Desoutter Micro E/A-Box Tisch 2 (mittlere Box) | 192.168.125.22 | 1
6 | 2 | 1 | ST | BG Synchrononmotor DFY 90 | BG 010
1 | 3 | 1 | ST | Synchronmotor DFY 90 | BT 009 | 23355
[7 empty] | 2 | GM 4. Motor + Gehäuse: AFL |  | AS auf FL ausrichten.mp4 | 1) Asynchronmotor in die Vorrichtung setzen 2) Flanschgehäuse auf Asynchronmotor ausrichten 3) 2 Sechskantschrauben M4x10 entnehmen
[7 empty] | 3 | GM 4. Motor + Gehäuse: AFU |  | AS auf FU ausrichten.mp4 | 1) Asynchronmotor in die Vorrichtung setzen 2) Fußgehäuse auf Asynchronmotor ausrichten 3) 2 Sechskantschrauben M4x10 entnehmen
[7 empty] | 4 | GM 4. Motor + Gehäuse: SFL |  | S auf FL ausrichten.mp4 | 1) Synchronmotor in die Vorrichtung setzen 2) Flanschgehäuse auf Synchronmotor ausrichten 3) 2 Sechskantschrauben M4x10 entnehmen
1 | 1 | 1 | ST | BG Getriebe Fußgehäuse 3 | BG 013 |  | 5 | GM 4. Motor + Gehäuse: SFU |  | S auf FU ausrichten.mp4 | 1) Synchronmotor in die Vorrichtung setzen 2) Fußgehäuse auf Synchronmotor ausrichten 3) 2 Sechskantschrauben M4x10 entnehmen | Pick-By-Light | 8 |  |  |  | Desoutter Micro E/A-Box Tisch 2 (mittlere Box) | 192.168.125.22 | 1
5 | 1 | 1 | ST | BG Synchronmotor 2 | BG 009
6 | 2 | 1 | ST | BG Synchrononmotor DFY 90 | BG 010
1 | 3 | 1 | ST | Synchronmotor DFY 90 | BT 009 | 23355
2 | 3 | 2 | ST | Sechskantschrauben M4x10 | S 003 | 14111
[7 empty] | 6 | GM 3. Motor: A | 6a_g2.jpg |  | 1) Schrauben rechts und links einfädeln 2) Maulschlüssel entnehmen
1 | 1 | 1 | ST | BG Getriebe Fußgehäuse 3 | BG 013 |  | 6 | GM 3. Motor: S | 6b_g2.jpg |  | 1) Schrauben rechts und links einfädeln 2) Maulschlüssel entnehmen | Pick-By-Light | 11 |  |  |  | Desoutter Micro E/A-Box Tisch 2 (mittlere Box) | 192.168.125.22 | 1
5 | 1 | 1 | ST | BG Synchronmotor 2 | BG 009
6 | 2 | 1 | ST | BG Synchrononmotor DFY 90 | BG 010
1 | 3 | 1 | ST | Synchronmotor DFY 90 | BT 009 | 23355
2 | 3 | 2 | ST | Sechskantschrauben M4x10 | S 003 | 14111
[7 empty] | 7 | GM 4. Motor + Gehäuse: AFL | 7a_g2.jpg |  | 1) Schrauben mit Maulschlüssel festziehen 2) Maulschlüssel zurücklegen
[7 empty] | 7 | GM 4. Motor + Gehäuse: AFU | 7b_g2.jpg |  | 1) Schrauben mit Maulschlüssel festziehen 2) Maulschlüssel zurücklegen
[7 empty] | 7 | GM 4. Motor + Gehäuse: SFL | 7c_g2.jpg |  | 1) Schrauben mit Maulschlüssel festziehen 2) Maulschlüssel zurücklegen
1 | 1 | 1 | ST | BG Getriebe Fußgehäuse 3 | BG 013 |  | 7 | GM 4. Motor + Gehäuse: SFU | 7d_g2.jpg |  | 1) Schrauben mit Maulschlüssel festziehen 2) Maulschlüssel zurücklegen | Pick-By-Light | 11 |  |  |  | Desoutter Micro E/A-Box Tisch 2 (mittlere Box) | 192.168.125.22 | 1
5 | 1 | 1 | ST | BG Synchronmotor 2 | BG 009
6 | 2 | 1 | ST | BG Synchrononmotor DFY 90 | BG 010
1 | 3 | 1 | ST | Synchronmotor DFY 90 | BT 009 | 23355
2 | 3 | 2 | ST | Sechskantschrauben M4x10 | S 003 | 14111
[7 empty] | 8 | GM 4. Motor + Gehäuse: AFU | 8a_g2.jpg |  | 1) Bauteil auf der Vorrichtung positionieren 2) 6 Zylinderkopfschrauben M4x6 entnehmen
[7 empty] | 8 | GM 4. Motor + Gehäuse: AFL | 8b_g2.jpg |  | 1) Bauteil auf der Vorrichtung positionieren 2) 6 Zylinderkopfschrauben M4x6 entnehmen
[7 empty] | 9 | GM 3. Motor: A | 9_g2.jpg |  | 1) Schrauben einfädeln 2) Winkelschrauber links aus der Halterung nehmen
[7 empty] | 10 | GM 3. Motor: A | 10_g2.jpg |  | 1) Innensechskant-Bit entnehmen
[7 empty] | 11 | GM 3. Motor: A |  | Wechsel Aufsatz Winkelschrauber.mp4 | 1) Außensechskant-Bit vom Winkelschrauber lösen 2) Innensechskant-Bit in Winkelschrauber einsetzen 3) Außensechskant-Bit zurücklegen
[7 empty] | 12 | GM 3. Motor: A | 12_g2.jpg |  | 1) Zylinderkopfschrauben an angezeigten Positionen mit Winkelschrauber festziehen
[7 empty] | 13 | GM 3. Motor: A | 13_g2.jpg |  | 1) Winkelschrauber zurücklegen 2) Klemmkasten entnehmen
[7 empty] | 14 | GM 4. Motor + Gehäuse: AFU | 14a_g2.jpg |  | 1) Klemmkasten auf dem Motor positionieren (Orientierung beachten) 2) 4 Sechskantschrauben M4x25 entnehmen
[7 empty] | 14 | GM 4. Motor + Gehäuse: AFL | 14b_g2.jpg |  | 1) Klemmkasten auf dem Motor positionieren (Orientierung beachten) 2) 4 Sechskantschrauben M4x25 entnehmen
[7 empty] | 15 | GM 3. Motor: A | 15_g2.jpg |  | 1) Schrauben einfädeln 2) Winkelschrauber links aus der Halterung nehmen
[7 empty] | 16 | GM 3. Motor: A | 16_g2.jpg |  | Außensechskant-Bit entnehmen
[7 empty] | 17 | GM 3. Motor: A | 17_g2.jpg |  | 1) Innensechskant-Bit vom Winkelschrauber lösen 2) Außensechskant-Bit in Winkelschrauber einsetzen 3) Innensechskant-Bit zurücklegen
[7 empty] | 18 | GM 3. Motor: A | 18_g2.jpg |  | 1) An angezeigten Positionen Sechskantschrauben mit Winkelschrauber festziehen
[7 empty] | 19 | GM 5. Zusatz: Scheibenbremse | 19a_g2.jpg |  | 1) Winkelschrauber zurücklegen 2) Scheibenbremse entnehmen
[7 empty] | 19 | GM 5. Zusatz: Fremdlüfter | 19b_g2.jpg |  | 1) Winkelschrauber zurücklegen 2) Fremdlüfter entnehmen
[7 empty] | 20 | GM 6. Motor + Gehäuse + Zusatz: AFUS | 20a_g2.jpg |  | 1) Scheibenbremse per Hand mit dem Asynchronmotor verschrauben 2) Zum Fortfahren mit gelbem Taster bestätigen
[7 empty] | 20 | GM 6. Motor + Gehäuse + Zusatz: AFUF | 20b_g2.jpg |  | 1) Fremdlüfter per Hand mit dem Asynchronmotor verschrauben 2) Zum Fortfahren mit gelbem Taster bestätigen
[7 empty] | 20 | GM 6. Motor + Gehäuse + Zusatz: AFLS | 20c_g2.jpg |  | 1) Scheibenbremse per Hand mit dem Asynchronmotor verschrauben 2) Zum Fortfahren mit gelbem Taster bestätigen
[7 empty] | 20 | GM 6. Motor + Gehäuse + Zusatz: AFLF | 20d_g2.jpg |  | 1) Fremdlüfter per Hand mit dem Asynchronmotor verschrauben 2) Zum Fortfahren mit gelbem Taster bestätigen
[7 empty] | 100 |  | 100_g2.png |  | Der zweite Montageschritt wurde erfolgreich durchgeführt Bitte Bauteil zum nächsten Tisch mitnehmen | Pick-By-Light | 11 |  |  |  | Desoutter Micro E/A-Box Tisch 2 (mittlere Box) | 192.168.125.22 | 1